## IO Header
Cheat Sheet I/O Header P3 & P4 Freenove ESP32
| Numero de l'I/O P3 | Utilité
| 1 | 3,3 V
| 2 | Signal Enable (actif haut)
| 3 | CSI Y6 (caméra)
| 4 | CSI Y7 (caméra)
| 5 | CSI Y8 (caméra)
| 6 | CSI Y9 (caméra)
| 7 | GPIO32
| 8 | GPIO33
| 9 | CSI VSYNC
| 10 | I2C SDA
| 11 | I2C SDL
| 12 | GPIO14
| 13 | GPIO12
| 14 | GND
| 15 | GPIO13
| 16 | SD2
| 17 | SD3
| 18 | CMD
| 19 | VCC
| 20 | VCC
| Numero de l'I/O P4 | Utilité
| 1 | GND
| 2 | CSI HREF
| 3 | CSI PCLK
| 4 | TXD0 | Reservé pour l'UART
| 5 | RXD0
| 6 | XCLK
| 7 | GND
| 8 | CSI Y5
| 9 | CSI Y4
| 10 | CSI Y3
| 11 | GND
| 12 | GND
| 13 | CSI Y2
| 14 | GPIO0
| 15 | GPIO2
| 16 | GPIO15
| 17 | SD1
| 18 | SD0
| 19 | CLK
| 20 | GND

## IO ESP-32Wrover
Cheat Sheet I/O Wrover ESP32
| Numero de l'I/O Wrover | Utilité | Dans la notice du Wrover ESP32, il est noté que le GPIO12 est tiré à 1 en interne et qu'il est deconseillé de l'utiliser. De plus, les pins SCK/SLK, SDO/SD0, SDI/SD21, SHD/SD2, SWP/SD3 et SCS/CMD ses pines portent le nom de GPIO 6 à 11 et sont connectés au SPI Flahs intégrés au module ESP32, il est donc recommandé de ne pas les utiliser
| 1 | GND
| 2 | 3,3 V
| 3 | Signal Enable (actif haut)
| 4 | Sensor_VP
| 5 | Sensor_VN
| 6 | GPIO34
| 7 | GPIO35
| 8 | CarteSD
| 9 | VSYNC
| 10 | I2C SDA | Après une recherche sur internet CSI signifie : Camera Serial Interface. Donc les pins CSI Y2, Y3, Y4, Y5, Y6, Y7, Y8 et Y9 vont directement à la camera
| 11 | I2C SDL
| 12 | GPIO14
| 13 | CarteSD
| 14 | GND
| 15 | GND
| 16 | GPIO13
| 17 | CarteSD / SD2
| 18 | SD3
| 19 | CMD
| Numero de l'I/O Wrover | Utilité
| 20 | CLK
| 21 | SD0
| 22 | SD1
| 23 | GPIO15
| 24 | CarteSD
| 25 | GPIO0
| 26 | GPIO4
| 27 | NC
| 28 | NC
| 29 | GPIO5
| 30 | GPIO18
| 31 | GPIO19
| 32 | NC
| 33 | XCLK
| 34 | RXD0
| 35 | TXD0
| 36 | CSI PCLK
| 37 | CSI HREF
| 38 | GND